## Sheet1
SI UNITS

Diameter (m)	Length (m)	Aspect Ratio	Volume (m3)	Volume (L)	Fill Time (s)	Fill flow rate (L/s)	Eq. Time (s)	Eq. flow rate (L/s)	Purge Time (s)	Purge flow rate (L/s)	Target output flow rate (L/s)	Output (L/min)
0.075	0.45	6	0.001988	1.99	6	0.331340	0.3	3.313399	1	1.99	0.333333333333333	20
0.1	0.6	6	0.004712	4.71	5.65	0.834051	0.7	3.365992	2	2.36	0.833333333333333	50
					1.25	75
					50.0430688182445					1.66666666666667	100

					Max flow rate through orifice
					Gauge pressure (atm)
				Pressure conversion				2
				1	atm
				101325	Pa		d (mm)	delta P
				14.6959	PSI		1.6	202650
				1.01325	Bar		3	202650
				1033.23	cmH2O		6	202650

			1psi =	70.31	mmH20